## Лист1
Left side					Right side
description	Arduino nano proto	Arduino nano proto preparing	new board			new board	Arduino nano proto preparing	Arduino nano proto	description
MUTEF	D4	TX1	PD1			PD0	RX0	A3	STANDBY
MUTEC	D5	D4	PD4			PD2	D2	D2	IR
BUTTONS	A0	A0	PC0			PC4	A4	A4	I2C SDA
			NC			PC5	A4	A5	I2C SCL
	5V	5V	VDD			GND	GND	GND
			VDD			NC
			NC			PB5	D13	D9	NORMAL_LED
PWR_LED	D6		PB6			PB4	D12	D10	VOL_UP_LED
AUX_LED	D7	D8	PB0			PB4	D11	D11	VOL_DN_LED
DVD_LED	D8	D9	PB1			PB2	D10	D12	PROLOGIC_LED